## Foglio1
SCHEDA | TECNICA | MP500
MODELLO | MONVISO
ALTEZZA ALLA PIASTRA
ALTEZZA AL CONDOTTO
PROFONDITA' | CM 57
LARGHEZZA | CM42
KCAL/H | 14000
DIAM. INTERNO FOCOLARE | MM 400
DIAMETRO RACCORDO | MM 130
IRRAGGIAMENTO | DIRETTO | NATURALE
RENDIMENTO ENERGETICO | 68%
POTENZA CALORICA | 13 KW
TEMPERATURA MEDIA DEI FUMI | 450°
* AUTONOMIA | 10/14 ORE
COMBUSTIONE | FUOCO CONTINUO
* L'AUTONOMIA VARIA SECONDO IL TIPO DI LEGNO UTILIZZATO